## Grafik
[5 empty] | BMW R25/3 |  |  | Die gelb hinterlegten Werte können verändert werden !!
| Motor U/min | Getriebe |  |  | Kardanwelle |  | Hinterrad |  | Abrollumfang bei 18" Rädern
Drehzahl | 5500 | Übersetzung |  |  | U/min | Kegelräder | Übersetzung | U/min |  | mm
|  | 1.Gang | 1: | 6.1 | 901.6393 | 25:6 | 4.1667 | 216.3934 |  | 1969
|  | 2.Gang | 1: | 3 | 1833.3333 | 25:6 | 4.1667 | 440 |  | 1969
|  | 3.Gang | 1: | 2.04 | 2696.0784 | 25:6 | 4.1667 | 647.0588 |  | 1969
|  | 4.Gang | 1: | 1.54 | 3571.4286 | 25:6 | 4.1667 | 857.1429 |  | 1969
Umfangsgeschwindigkeit
m/min
[9 empty] | 1.Gang | 426.0787
[9 empty] | 2.Gang | 866.36
[9 empty] | 3.Gang | 1274.0588
[9 empty] | 4.Gang | 1687.7143
| Geschwindigkeit |  |  |  | Drehzahl Tachowelle bei Wegzahl 1,0
| km/h |  |  |  | U/min |  |  |  |  | 2006-05-01
1.Gang | 25.5647 |  |  | 1.Gang | 426.0787 |  |  |  |  | V.Ising
2.Gang | 51.9816 |  |  | 2.Gang | 866.36
3.Gang | 76.4435 |  |  | 3.Gang | 1274.0588
4.Gang | 101.2629 |  |  | 4.Gang | 1687.7143